## 清-表3 单位工程招标控制价汇总表
（清-表3）
单位工程招标控制价汇总表
工程名称：洋浦港区职工之家足球场建设项目 |  | 标段： |  | 第 1 页 共 1 页
序号 | 汇总内容 |  | 金额(元) |  | 其中：暂估价(元)
一 | 分部分项工程费
1.1 | 拆除工程及场地平整
1.2 | 新建排水沟
1.3 | 原场地扩宽及新建人造草面层
1.4 | 新建围网
1.5 | 球场照明灯
1.6 | 其他
二 | 措施项目费
1 | 施工单价措施项目费
2 | 施工总价措施项目费
2.1 | 其中：安全文明施工费
2.2 | 其中：雨季施工增加费
2.3 | 其中：夜间施工增加费
2.4 | 其中：检验试验配合费
三 | 其他项目费
3.1 | 其中：暂列金额
3.2 | 其中：暂估价
3.3 | 其中：计日工
3.4 | 其中：总承包服务费
四 | 规费
4 | 其中：垃圾处置费
5 | 其中：社保费
五 | 税金
招标控制价合计=一+二+三+四+五
注：本表适用于单位工程招标控制价，如无单位工程划分，单项工程也使用本表汇总。

## 清-表4 分部分项工程和单价措施项目清单与计价表
（清-表4）
分部分项工程和单价措施项目清单与计价表
工程名称：洋浦港区职工之家足球场建设项目 |  |  |  | 标段： |  |  |  | 第 1 页 共 4 页
序号 | 项目编码 | 项目名称 | 项目特征描述 |  | 计量单位 | 工程量 | 金额（元）
[7 empty] | 综合单价 |  | 合价 | 其中：暂估价
整个项目
拆除工程及场地平整
1 | 041001001001 | 铲除原地面 | 1.铲除原地面 2.拆除材质:5mmPU层、50mm沥青层 |  | m2 | 657.4
2 | 011601001001 | 围墙拆除 | 1.拆除砖墙、铁艺围栏、立柱等 2.详见图纸 |  | m3 | 33.27
3 | 010101003001 | 挖沟槽土方 | 1.土壤类别:综合考虑 2.挖土深度:2m以内 |  | m3 | 9.41
4 | 010103001001 | 回填方 | 1.密实度要求:不小于0.93 2.填方材料品种:开挖土方 |  | m3 | 4.86
5 | 010103002001 | 余方弃置 | 1.废弃料品种:建筑垃圾 2.装车外运 3.运距:综合考虑 |  | m3 | 56.62
新建排水沟
6 | 040303001002 | 混凝土垫底 | 1.混凝土种类:商品混凝土 2.混凝土强度等级:C15 3.0.5%的纵向找坡 4.含模板等，详见图纸 |  | m3 | 1.15
7 | 040305004001 | 砖砌体 | 1.部位:砖墙 2.材料品种、规格:标准砖 3.水泥砂浆抹平 |  | m3 | 2.05
8 | 040308001001 | 水泥砂浆抹面 | 1.砂浆配合比:1:2.5水泥砂浆 2.部位:墙面 3.厚度:20mm |  | m2 | 55.04
9 | 040402016001 | 沟道盖板 | 1.材质:铸铁格栅盖板 2.详见图纸 3.旧盖板由建设单位自行资产处置 |  | m | 122
原场地扩宽及新建人造草面层
10 | 040101001001 | 挖一般土方 | 1.深度:2m以内 2.整理场地 3.土壤类别:综合考虑 |  | m3 | 73.76
本页小计
注：为计取规费等的使用，可在表中增设其中：“定额人工费”。
（清-表4）
分部分项工程和单价措施项目清单与计价表
工程名称：洋浦港区职工之家足球场建设项目 |  |  |  | 标段： |  |  |  | 第 2 页 共 4 页
序号 | 项目编码 | 项目名称 | 项目特征描述 |  | 计量单位 | 工程量 | 金额（元）
[7 empty] | 综合单价 |  | 合价 | 其中：暂估价
4.详见图纸
11 | 010103002002 | 余方弃置 | 1.运距:综合考虑 2.装车外运 |  | m3 | 73.76
12 | 040202011001 | 碎石 | 1.石料规格:级配碎石 2.厚度:20cm 3.夯实、平整 |  | m2 | 210.74
13 | 040901001001 | 现浇构件钢筋 | 1.钢筋规格:圆钢 直径8mm 2.详见图纸 |  | t | 0.339
14 | 040901008001 | 植筋 | 1.φ10钢筋植筋 2.详见图纸 |  | 根 | 108
15 | 040203007001 | 水泥混凝土 | 1.混凝土强度等级:C20 2.厚度:15cm 3.水泥混凝土养生、塑料膜养护 4.混凝土中间高，两边低，坡度0.5% |  | m2 | 210.74
16 | 040308004001 | 水泥砂浆找平 | 1.石英砂、胶水、水泥搅拌,局部填补底凹的部分 2.20mm水泥砂浆找平（含旧场地基层处理） 3.详见图纸 4.球场基础:中间高,四边低,坡度0.5% |  | m2 | 868.14
17 | 011103001001 | 球场专用人造草 | 1.45mm人造草皮(填充石英砂及环保塑胶颗粒) 2.10mm厚合成材料减震垫 3.含画线、挡沙边条等 4.面层材料品种、规格、颜色:球场专用人造草（45mm超耐磨加茎型单丝草），植草密度≥10500针/m2。基布:PP抗紫外线基布+特种网格布，背胶:环保乳胶，透术性≥60升/分钟/m2(无填充物)。石英砂:粒径0.4-0.8 mm,圆度>80%无尘无菱角,用量每平方米25-28公斤。橡胶颗粒:粒径0.8-2.0 mm,末 |  | m2 | 868.14
本页小计
注：为计取规费等的使用，可在表中增设其中：“定额人工费”。
（清-表4）
分部分项工程和单价措施项目清单与计价表
工程名称：洋浦港区职工之家足球场建设项目 |  |  |  | 标段： |  |  |  | 第 3 页 共 4 页
序号 | 项目编码 | 项目名称 | 项目特征描述 |  | 计量单位 | 工程量 | 金额（元）
[7 empty] | 综合单价 |  | 合价 | 其中：暂估价
少不含重金属,无异味,用量:每平米4-8公斤。接布:抗紫外线专用连接带。 5.详见图纸
18 | 041106001001 | 大型机械设备进出场及安拆 | 1.机械设备规格型号:履带式挖掘机 1m3以内 |  | 台．次 | 1
新建围网
19 | 010603003001 | 围网钢结构 | 1.钢材品种、规格:镀锌钢管 2.钢立柱、钢横梁和钢大门 3.运输距离:综合考虑 4.包括制作、安装等材料和工序 5.含基础、法兰盘、螺栓、合页、门锁等 6.详见图纸 7.立柱和横梁双层防腐处理,镀锌及面涂采用热固性聚酷粉末静电涂装 |  | t | 2.53
20 | 060212017001 | 包塑PE钢丝网 | 1.类型:包塑PE钢丝网 2.规格:冷拔钢丝φ2.3网格:45mm*45mm |  | m2 | 540.54
球场照明灯
21 | 040805003001 | 球场高杆照明灯 | 1.名称:球场高杆照明灯 2.灯杆材质、高度:金属杆 H=6m 400W 3.光源数量:球场专用灯LED 2盏/杆 4.垫层、基础：厚度、材料品种、强度等级:C30钢筋混凝土基础 5.杆座形式、材质、规格:钢板底座 6.防雷接地要求:角钢接地极、接地母线 7.含预埋件、螺栓、法兰、预埋电缆管、防腐等 8.详见图纸 |  | 套 | 4
其他
本页小计
注：为计取规费等的使用，可在表中增设其中：“定额人工费”。
（清-表4）
分部分项工程和单价措施项目清单与计价表
工程名称：洋浦港区职工之家足球场建设项目 |  |  |  | 标段： |  |  |  | 第 4 页 共 4 页
序号 | 项目编码 | 项目名称 | 项目特征描述 |  | 计量单位 | 工程量 | 金额（元）
[7 empty] | 综合单价 |  | 合价 | 其中：暂估价
22 | 04B001 | 移动球门及网 | 移动球门及网一套,球门尺寸:3m*2m*1.2m,主管选用φ90国标镀锌钢管,副管选用φ60国标镀锌钢管,面层白色漆 |  | 套 | 2
23 | 04B002 | 休息区长椅、放置于围网外 | 休息区长凳2条、放置于围网外,材料:全铝合金型材料,工艺:采用横条大纹路设计,产品参数:长2020*宽600*400mm, |  | 套 | 2
措施项目
本页小计
合 计
注：为计取规费等的使用，可在表中增设其中：“定额人工费”。

## 清-表5 总价措施项目清单与计价表
（清-表5）
总价措施项目清单与计价表
工程名称：洋浦港区职工之家足球场建设项目 |  |  | 标段： |  |  |  | 单位：元 |  | 第 1 页 共 1 页
序号 | 项目编码 | 项目名称 |  | 计算基础 | 费率 (%) | 金额 |  | 调整费率 (%) |  | 调整后金额 | 备注
1 | 1.1 | 安全文明施工费基本部分
2 | 1.1.1 | 综合价3000万元以内(含本数) |  | 综合价含主设(3千万元以内部分)-甲供主材费-甲供设备费 | 5.01
3 | 1.1.2 | 综合价3000万元-1亿元以内(含本数) |  | 综合价含主设(3千万元~1亿元以内部分)-甲供主材费-甲供设备费 | 3
4 | 1.1.3 | 综合价1亿元以上 |  | 综合价含主设(1亿元以上部分)-甲供主材费-甲供设备费 | 2
5 | 1.2 | 安全文明施工费(浮动奖励部分) |  | 安全防护、文明施工基本费 | 20
6 | 1.3 | 夜间施工增加费 |  | 综合价含主设-甲供主材费-甲供设备费 | 0.14
7 | 1.4 | 雨季施工增加费 |  | 综合价含主设-甲供主材费-甲供设备费 | 0.67
8 | 1.5 | 检验试验配合费 |  | 综合价含主设-甲供主材费-甲供设备费 | 0.11
合 计
注：1 “项目名称”可根据海南省现行的计价定额设置。 2 按施工方案计算的措施费，若无“计算基础”和“费率”的数值，也可只填 “金额”数值，但应在备注栏说明施工方案出处或计算方法。

## 清-表6 其他项目清单与计价汇总表
（清-表6）
其他项目清单与计价汇总表
工程名称：洋浦港区职工之家足球场建设项目 |  | 标段： |  |  | 第 1 页 共 1 页
序号 | 项目名称 |  | 金额（元） | 结算金额（元） |  | 备注
1 | 暂列金额 |  | 15000
2 | 暂估价
2.1 | 材料暂估价
2.2 | 专业工程暂估价
3 | 计日工
4 | 总承包服务费
合 计 | [5 empty] | —

## 表-12-1 暂列金额表
暂列金额明细表
工程名称：洋浦港区职工之家足球场建设项目 |  | 标段： |  |  | 第 1 页 共 1 页
序号 | 名称 |  | 计量单位 | 暂定金额（元） |  | 备注
1 | 备用金 |  |  | 15000
合 计 |  |  |  | 15000
注：此表由招标人填写，如不能详列，也可只列暂列金额总额，投标人应将上述暂列金额计入投标总价中。
表—12—1

## 清-表7 规费、税金项目计价表
（清-表7）
规费、税金项目计价表
工程名称：洋浦港区职工之家足球场建设项目 |  |  | 标段： |  | 第 1 页 共 1 页
序号 | 项目名称 | 计算基础 |  | 计算基数 |  | 计算费率(%) | 金额（元）
1 | 规费 | 其中：垃圾处置费+其中：社保费 |  | D1 + D2
1.1 | 其中：垃圾处置费
1.2 | 其中：社保费 | (分部分项定额人工费+单价措施定额人工费+分部分项定额机上人工费+单价措施定额机上人工费)*0.7 |  | (FBFX_DERGF+DJCS_DERGF+FBFX_DEJSRGF+DJCS_DEJSRGF)*0.7 |  | 0
2 | 税金 | 分部分项工程费+措施项目费+其他项目费+规费 |  | A+B+C+D |  | 9
合计
注：“项目名称”可根据海南省现行的计价定额设置。